## bus
vn_kv
0 | 10
1 | 0.4
2 | 0.4
3 | 0.4

## load
| bus | p
0 | 2 | 0.03
1 | 3 | 0.03

## slack
| bus | vm_pu | va_degree
0 | 0 | 1 | 0

## line
| from_bus | to_bus | length_km | r_ohm_per_km | x_ohm_per_km | c_nf_per_km | g_us_per_km | max_i_ka
0 | 1 | 2 | 0.5 | 0.642 | 0.083 | 210 | 0 | 0.142
1 | 2 | 3 | 0.5 | 0.642 | 0.083 | 210 | 0 | 0.142

## trafo
| std_type | hv_bus | lv_bus
0 | 0.25 MVA 10/0.4 kV | 0 | 1